## Feuil1
ONKEN CALCULATOR |  | by Cyr-Marc Debien 2000 © cdebien@cmaisonneuve.qc.ca
After original research from M. Eijiro Koïzumi and Jacques Mahul and Jean Hiraga calculations.
Фактор Кодзуми | K= | 1.57 | K= | 40.349 | Hz
Вы можете изменять поля красного цвета. Поля зеленого цвета расчитываются программой.
Параметры Тиля-Смолла
Fs | 25.7 | Hz | Частота собственного резонанса (driver frequency resonnance)
Re | 6.1 | ohms | Сопротивление постоянному току (dc resistance of driver)
Qms | 2.054 |  | Механическая добротность (mechanical Q of the driver)
Qes | 0.222 |  | Электрическая добротность (electrical Q of the driver)
Qts | 0.20035 |  | Полная добротность-расчитывается программой (total Q of driver at Fs calculated by the software)
Mms/d | 21.9 | gr | Эффективная масса подвижной системы (total cone assembly mass)
Sd | 0.0343 | m^2 | Эффективная площадь диффузора в м. кв. (effective radiation area of the driver cone)
Rg | 0.3 | ohms | Выходное сопротивление источника сигнала -провода, разъемы, усилитель и т.д.
Cms | 0.0017512 |  | Гибкость подвижной системы - расчитывается программой.
Vas | 288.5204 | litres | Эквивалентный объем - расчитывается программой.
Vas*Qts2 | 12.6265
n = | 6.34 | (best 5.7) | Onken - параметр (наилучший = 5.7, Onken параметр = 6.34)
С помощью этого параметра надо подогнать длину туннелей ниже 30 см,и не
использовать большие величины, так как это не есть гуд для данного подхода.
Однако сплошь и рядом описаны конструкции с длиной тоннелей 30-45 см.
Результат расчета довольно сильно зависит от этого параметра.
Параметры корпуса и АС
F-3 | 48.7905 | Hz | Частота среза АС по уровню -3 dB
Fb | 47.9121 | Hz | Частота среза АС
Cab | 5.718 |  | acoustical box compliance |  |  | 0.23292
Map | 19.2978 |  | acoustical mass box |  |  | 0.2092
S vent | 304 | cm^2 | Площадь тоннелей. Расчитывается в разделе "Размер тоннелей" |  |  | 0
nO | 0.021267 |  | Vas*Qts2’ |  |  | 12.6265
dB 1w/1m | 94.86 | dB | Общая эффективность АС, включая Rg
Длина тоннелей
L vent | 45.3714 | cm | Эффективная длина
L’ vent | 35.6333 | cm | Скорректированная эффективная длина. Именно она используется в расчетах.
Если L' больше 35 см, то данный драйвер не подходит для данного типа АО.
Как я отмечал выше, на самом деле это не совсем так.
Размеры тоннелей - площадь должна быть равна Sd или меньше не более чем на 15 %
Width | 4 | cm | Ширина тоннелейt
Height | 9.5 | cm | Высота одного тоннеля.
Quantity | 8 |  | Количество тоннелей. Может быть 6 или 8 .
S vent | 304 | cm^2 | Общая площадь тоннелей (не более чем на 15 % меньше Sd)
Vent volume | 10.8325 | litres | Общий объем тоннелей
Объем АС
Vb | 80.0519 | litres | Общий объем АС (без туннелей)
Vb Total | 90.8844 | litres | Общий объем АС+объем туннелей.
Комментарии :
1. В настоящий момент Онкен калькулятор является единственным доступным математическим описанием
акустического оформления Jensen-Onken.
2. По всей видимости в основе методики лежат результаты экспериментов на определенном подмножестве
драйверов и, разумеется, эту программу нельзя считать догмой.
3. Остался неразгаданным фактор Кодзуми. Наверное это секрет фирмы.